## Feuil1
CALCULATEUR DE DEPERDITIONS THERMIQUES DANS LES CANALISATIONS
Ouest
| Est | [6 empty] | FALSE | TRUE | FALSE
Ce calculateur permet de calculer les pertes thermiques dans les canalisations en fonction de l'isolation
Débit | 0.01 | m3/h | 0.01 | m3/h |  |  |  |  | Kg/h | kg/m3
Masse volumique | 994 | kg/m3 | 994 | Kg/m3 |  |  |  |  | Kg/j | kg/l
Débit massique | 9.94 | kg/h | [6 empty] | m3/h | kg/cm3
[9 empty] | m3/j | g/m3
Température extérieure de base | -5 | °C | Carte des températures extérieures de base
Température extérieure moyenne | 12 | °C
Température de départ de canalisation | 38 | °C
Capacité calorifique | 4180 | J/kg/°C
Conductivité thermique | 0.525 | W/m/°C
Dynamique µ [kg/m/s]
Viscosité | 0.101 | Dynamique µ [kg/m/s] | [6 empty] | Cinématique ν [m2/s]
Viscosité dynamique | 0.101 | [kg/m/s]
Viscosité cinématique | 0.00010161 | [m2/s]
m
Longueur de la canalisation | 10 | m | 10 | m |  |  |  |  | cm
Diamètre intérieur de la canalisation | 3 | cm | 0.03 | m |  |  |  |  | mm
Indiquer de l'intérieur à l'extérieur les matériaux constituant la canalisation (ex : acier inoxydable, elastomère...)
| Epaisseur (cm) | Conductibilité thermique (W/m/K) |  |  | Flux massique par unité de surface | 14062.2234 | kg/m2/h
Indiquer ici le type de matériau | 1 | 14 |  |  | Nombre de Reynolds | 1.1602 | -
Indiquer ici le type de matériau | 3 | 0.035 |  |  | Nombre de Prandtl | 804.1524 | -
Indiquer ici le type de matériau |  |  |  |  | Nombre de Nusselt | 0.19274 | -
Indiquer ici le type de matériau |  |  |  |  | Coefficient de convection interne | 3.3729 | W/m2/°C
Coefficient de convection externe | 1000000000000 | W/m2/°C
Coefficient de convection interne | 3.3729 | W/m2/°C
Résistance thermique de la canalisation | 0.67369 | °C/W
Coefficient de transmission thermique | 1.0119 | W/°C
Température minimale en fin de canalisation | 34.3906 | °C
Température moyenne en fin de canalisation | 35.8176 | °C
Perte maximale totale de chaleur (kWth) | 41.658 | W
Perte annuelle de chaleur (MWhth) | 220.6519 | KWh

## Feuil2
Source : Génération O2
http://www.generation-o2.com/economies-energie_energies-renouvelables_chauffage-ecologique_lorraine-54-nancy.htm